## Log_Alteracoes
Data | Folha | Local | Resp. | Descrição da Alteração

## AR_CAIXA_RAMAL_LIGACAO
Código | Data de instalação | Fonte de informação | Estado de ciclo de vida | Entidade promotora | Entidade executante | Material da câmara de ramal | Dimensão da câmara (mm) | Material do fecho | Forma do fecho | Dimensão do fecho (mm) | Tipo de queda | Válvula de retenção | Localização | Coordenada M (m) | Coordenada P (m) | Cota da tampa (m) | Profundidade à soleira (m) | Cota de soleira (m) | Freguesia | Arruamento | Nº. Polícia | Observações
CRL1 | aaaa-mm-dd | Tela final | Em serviço |  |  | Anéis pré-fabricados de betão | DN800 | Betão simples | Circular | DN600 | Guiada exterior | Sim | Acesso | -46125.236 | 169009.258 | 23.564 | 1.213 | 22.351
CRL2 |  |  | Fora de serviço |  |  | Betão armado | 1000x1000 | Calçada | Circular com sistema anti-roubo | 500x500 | Guiada interior | Não | Auto-Estrada
CRL3 | [5 empty] | Blocos de betão |  | Ferro fundido | Poligonal |  | Não existente |  | Berma
… | [5 empty] | Policloreto de vinilo |  | Ferro fundido dúctil | Quadrada |  | Não guiada |  | Caminho
[6 empty] | Policloreto de vinilo corrugado |  | FFD com enchimento de betão ou pavimento | Quadrada com sistema anti-roubo |  | Outro |  | Campo
[6 empty] | Polipropileno |  | Outro | Retangular |  |  |  | Dunas
[6 empty] | Polipropileno corrugado |  |  | Tipo telecom |  |  |  | Em propriedade / terreno privado
[6 empty] | Outro |  |  | Outro |  |  |  | Em propriedade / terreno público
Em terreno Ascendi
Em terreno EP
Em terreno Euroscut
Em via pedonal
Estacionamento
Estrada
Ilha
Jardim
Linha do metro
Maciço
Muro
Na baía de estacionamento
Na via
No passeio
Parede
Passagem inferior
Passagem superior
Ponte
Praia
Rio
Rotunda
Separador central
Talude
Valeta
Outro

## AR_CAMARA_MANOBRAS
Código | Data de instalação | Fonte de informação | Estado de ciclo de vida | Entidade promotora | Entidade executante | Tipo de caixa | Material da caixa | Material da tampa | Dimensão da caixa (mm) | Dimensão da tampa (mm) | Dispositivo de acesso | Ventilação | Localização | Coordenada M (m) | Coordenada P (m) | Cota da tampa (m) | Profundidade à soleira (m) | Cota de soleira (m) | Freguesia | Arruamento | Observações
CM1 | aaaa-mm-dd | Tela final | Em serviço |  |  | Câmara de descarga de cheia | Alvenaria de blocos | Betão armado | DN1000 | DN650 | Degraus | Sim | Acesso | -46125.236 | 169009.258 | 23.564 | 1.213 | 22.351
CM2 |  |  | Fora de serviço |  |  | Câmara de descarga de fundo | Anéis de betão pre-fabricado | Betão simples | 1000x1000 | 500x500 | Degraus em ferro | Não | Auto-Estrada
CM3 | [5 empty] | Câmara de gradagem | Betão armado | Ferro fundido |  |  | Degraus em plástico |  | Berma
… | [5 empty] | Câmara de medidor de caudal | Outro | Ferro fundido dúctil |  |  | Escada |  | Caminho
[6 empty] | Câmara de válvulas de seccionamento |  | Policloreto de vinilo |  |  | Escada portátil |  | Campo
[6 empty] | Câmara de ventosa |  | Polipropileno |  |  | Inexistente |  | Dunas
[6 empty] | Outro |  | Outro |  |  | Outro |  | Em propriedade / terreno privado
Em propriedade / terreno público
Em terreno Ascendi
Em terreno EP
Em terreno Euroscut
Em via pedonal
Estacionamento
Estrada
Ilha
Jardim
Linha do metro
Maciço
Muro
Na baía de estacionamento
Na via
No passeio
Parede
Passagem inferior
Passagem superior
Ponte
Praia
Rio
Rotunda
Separador central
Talude
Valeta
Outro

## AR_CAMARA_VISITA
Código | Data de instalação | Fonte de informação | Estado de ciclo de vida | Entidade promotora | Entidade executante | Modo de inserção de colector | Colocação | Material do corpo | Dimensão da câmara (mm) | Tipo de cobertura | Material do fecho | Forma do fecho | Dimensão do fecho (mm) | Inscrição na tampa | Tipo de queda | Acessibilidade | Tipo de acesso | Localização | Coordenada M (m) | Coordenada P (m) | Cota da tampa (m) | Profundidade à soleira (m) | Cota de soleira (m) | Freguesia | Arruamento | Observações
CV1 | aaaa-mm-dd | Tela final | Em serviço |  |  | Caixa com ressalto | Enterrada | Alvenaria de blocos | DN1200 | Plana | Betão simples | Circular | DN650 |  | Guiada exterior | Boa | Degraus | Acesso | -46125.236 | 169009.258 | 23.564 | 1.213 | 22.351
CV2 |  |  | Fora de serviço |  |  | Caixa de cabeceira | Semienterrada | Anéis pré-fabricados de betão | 1000x1000 | Tronco-cónica assimétrica | Calçada | Circular com sistema anti-roubo | 500x500 |  | Guiada interior | Inexistente | Escada portátil | Auto-Estrada
CV3 | [5 empty] | Caixa de confluência |  | Betão armado |  | Tronco-cónica simétrica | Ferro fundido | Poligonal |  |  | Não existente | Má | Inexistente | Berma
… | [5 empty] | Caixa de descompressão |  | Outro |  |  | Ferro fundido dúctil | Quadrada |  |  | Não guiada |  | Outro | Caminho
[6 empty] | Caixa de mudança de direção |  |  |  |  | FFD com enchimento de betão ou pavimento | Quadrada com sistema anti-roubo |  |  | Outro |  |  | Campo
[6 empty] | Caixa de passagem |  |  |  |  | Outro | Retangular | [5 empty] | Dunas
[6 empty] | Fim de rede | [5 empty] | Tipo telecom | [5 empty] | Em propriedade / terreno privado
[6 empty] | Outro | [5 empty] | Outro | [5 empty] | Em propriedade / terreno público
Em terreno Ascendi
Em terreno EP
Em terreno Euroscut
Em via pedonal
Estacionamento
Estrada
Ilha
Jardim
Linha do metro
Maciço
Muro
Na baía de estacionamento
Na via
No passeio
Parede
Passagem inferior
Passagem superior
Ponte
Praia
Rio
Rotunda
Separador central
Talude
Valeta
Outro

## AR_COLETOR_CONDUTAELEVATORIA
Código | Data de instalação | Fonte de informação | Estado de ciclo de vida | Entidade promotora | Entidade executante | Regime de escoamento | Material | Diâmetro nominal (mm) | Classe de rigidez (MPa) | Tipo de pavimento | Localização | Comprimento (m) | Inclinação ( % ) | Câmara de visita a montante | Câmara de visita a jusante | Coordenada M a montante (m) | Coordenada P a montante (m) | Cota da tampa a montante (m) | Profundidade a montante (m) | Cota da geratriz inferior a montante (m) | Coordenada M a jusante (m) | Coordenada P a jusante (m) | Cota da tampa a jusante (m) | Profundidade a jusante (m) | Cota da geratriz inferior a jusante (m) | Freguesia | Arruamento | Observações
T1 | aaaa-mm-dd | Tela final | Em serviço |  |  | Em pressão | Ferro fundido |  |  | Areia | Acesso | 38.8334 | 0.0081631 | CV13 | CV14 | -28580.537 | 148640.704 | 224.704 | 5.92 | 218.784 | -28608.352 | 148613.605 | 226.491 | 8.024 | 218.467
T2 |  |  | Fora de serviço |  |  | Superfície livre | Ferro fundido dúctil |  |  | Betonilha esquartelada | Auto-Estrada
T3 | [6 empty] | Policloreto de vinilo |  |  | Calçada à Portuguesa | Berma
… | [6 empty] | Policloreto de vinilo corrugado |  |  | Calçada de cubos | Caminho
[7 empty] | Polietileno de alta densidade |  |  | Calçada de micro-cubo | Campo
[7 empty] | Polipropileno |  |  | Calçada de paralelo | Dunas
[7 empty] | Polipropileno corrugado |  |  | Calçada de pedra calcária | Em propriedade / terreno privado
[7 empty] | Outro |  |  | Calçada pré-fabricado betão | Em propriedade / terreno público
[10 empty] | Laje de granito | Em terreno Ascendi
[10 empty] | Mato | Em terreno EP
[10 empty] | Micro cubo de calcário | Em terreno Euroscut
[10 empty] | Micro cubo de granito | Em via pedonal
[10 empty] | Mosaico cerâmico | Estacionamento
[10 empty] | Pedra de chão | Estrada
[10 empty] | Relva | Ilha
[10 empty] | Relva armada | Jardim
[10 empty] | Semi penetração betuminosa | Linha do metro
[10 empty] | Tapete betuminoso | Maciço
[10 empty] | Tartan | Muro
[10 empty] | Terra batida | Na baía de estacionamento
[10 empty] | Tout-venant | Na via
[10 empty] | Outro | No passeio
Parede
Passagem inferior
Passagem superior
Ponte
Praia
Rio
Rotunda
Separador central
Talude
Valeta
Outro

## AR_ESTACAO_ELEVATORIA
Código | Data de instalação | Fonte de informação | Estado de ciclo de vida | Entidade promotora | Entidade executante | Tipo de estação elevatória | Tipo de instalação | Tipo de gradagem | Tipo de medidor de nível | Meio recetor | Designação do meio recetor | Localização | Coordenada M (m) | Coordenada P (m) | Cota da tampa (m) | Profundidade à soleira (m) | Cota de soleira (m) | Cota da descarga de recurso (m) | Freguesia | Arruamento | Observações
EEAR1 | aaaa-mm-dd | Tela final | Em serviço |  |  | Com poço seco | Câmara seca | Grades manuais | Bóias de nível | Águas balneares |  | Acesso | -46125.236 | 169009.258 | 23.564 | 1.213 | 22.351 | 22.81
EEAR2 |  |  | Fora de serviço |  |  | Compacta | Submersível | Grades mecânicas | Hidrostático | Águas costeiras |  | Auto-Estrada
EEAR3 | [7 empty] | Sem gradagem | Ultrassónico | Albufeira |  | Berma
… | [7 empty] | Outro | Outro | Canal |  | Caminho
[10 empty] | Coletor pluvial |  | Campo
[10 empty] | Lagos e lagoas |  | Dunas
[10 empty] | Linha de água |  | Em propriedade / terreno privado
[10 empty] | Sem ligação ao meio recetor |  | Em propriedade / terreno público
[10 empty] | Solo |  | Em terreno Ascendi
[10 empty] | Tanques de retenção |  | Em terreno EP
[10 empty] | Outro |  | Em terreno Euroscut
Em via pedonal
Estacionamento
Estrada
Ilha
Jardim
Linha do metro
Maciço
Muro
Na baía de estacionamento
Na via
No passeio
Parede
Passagem inferior
Passagem superior
Ponte
Praia
Rio
Rotunda
Separador central
Talude
Valeta
Outro

## AR_MEDIDOR_CAUDAL
Código | Data de instalação | Fonte de informação | Estado de ciclo de vida | Entidade promotora | Entidade executante | Tipo de medidor | Fabricante | Modelo | Colocação | Diâmetro nominal (mm) | Localização | Coordenada M (m) | Coordenada P (m) | Cota do terreno (m) | Freguesia | Arruamento | Observações
MC1 | aaaa-mm-dd | Tela final | Em serviço |  |  | Eletromagnético |  |  | Câmara de manobras |  | Acesso | -28580.537 | 148640.704 | 224.704
MC2 |  |  | Fora de serviço |  |  | Parshall |  |  | ETAR |  | Auto-Estrada
MC3 | [5 empty] | Radar |  |  | EEAR |  | Berma
… | [5 empty] | Ultrassónico |  |  | Outro |  | Caminho
[6 empty] | Outro |  |  |  |  | Campo
Dunas
Em propriedade / terreno privado
Em propriedade / terreno público
Em terreno Ascendi
Em terreno EP
Em terreno Euroscut
Em via pedonal
Estacionamento
Estrada
Ilha
Jardim
Linha do metro
Maciço
Muro
Na baía de estacionamento
Na via
No passeio
Parede
Passagem inferior
Passagem superior
Ponte
Praia
Rio
Rotunda
Separador central
Talude
Valeta
Outro

## AA_RAMAL_LIGACAO
Código | Data de instalação | Fonte de informação | Estado de ciclo de vida | Entidade promotora | Entidade executante | Tipo de ramal | Regime de escoamento | Tipo de ligação | Material | Diâmetro nominal (mm) | Comprimento (m) | Localização | Freguesia | Arruamento | Nº. Polícia | Observações
RR1 | aaaa-mm-dd | Tela final | Em serviço |  |  | Comércio | Em pressão | Clip | Ferro fundido |  |  | Acesso
RR2 |  |  | Fora de serviço |  |  | Habitação | Superfície livre | Forquilha | Ferro fundido dúctil |  |  | Auto-Estrada
RR3 | [5 empty] | Indústria |  | Ligação à caixa de visita | Policloreto de vinilo |  |  | Berma
… | [5 empty] | Outro |  | Outro | Policloreto de vinilo corrugado |  |  | Caminho
[9 empty] | Polietileno de alta densidade |  |  | Campo
[9 empty] | Polipropileno |  |  | Dunas
[9 empty] | Polipropileno corrugado |  |  | Em propriedade / terreno privado
[9 empty] | Outro |  |  | Em propriedade / terreno público
Em terreno Ascendi
Em terreno EP
Em terreno Euroscut
Em via pedonal
Estacionamento
Estrada
Ilha
Jardim
Linha do metro
Maciço
Muro
Na baía de estacionamento
Na via
No passeio
Parede
Passagem inferior
Passagem superior
Ponte
Praia
Rio
Rotunda
Separador central
Talude
Valeta
Outro

## AR_VALVULA_DESCARGA
Código | Data de instalação | Fonte de informação | Estado de ciclo de vida | Entidade promotora | Entidade executante | Tipo de válvula | Fabricante | Modelo | Colocação | Diâmetro nominal (mm) | Pressão nominal (bar) | Meio recetor | Localização | Coordenada M (m) | Coordenada P (m) | Cota do terreno (m) | Freguesia | Arruamento | Observações
VD1 | aaaa-mm-dd | Tela final | Em serviço |  |  | Borboleta |  |  | Câmara de manobras |  |  | Águas balneares | Acesso | -28580.537 | 148640.704 | 57.59
VD2 |  |  | Fora de serviço |  |  | Cunha elástica |  |  | Outro |  |  | Águas costeiras | Auto-Estrada
VD3 | [5 empty] | Charneira | [5 empty] | Albufeira | Berma
… | [5 empty] | Outro | [5 empty] | Canal | Caminho
[12 empty] | Coletor pluvial | Campo
[12 empty] | Lagos e lagoas | Dunas
[12 empty] | Linha de água | Em propriedade / terreno privado
[12 empty] | Sem ligação ao meio recetor | Em propriedade / terreno público
[12 empty] | Solo | Em terreno Ascendi
[12 empty] | Tanques de retenção | Em terreno EP
[12 empty] | Outro | Em terreno Euroscut
Em via pedonal
Estacionamento
Estrada
Ilha
Jardim
Linha do metro
Maciço
Muro
Na baía de estacionamento
Na via
No passeio
Parede
Passagem inferior
Passagem superior
Ponte
Praia
Rio
Rotunda
Separador central
Talude
Valeta
Outro

## AR_VALVULA_RETENCAO
Código | Data de instalação | Fonte de informação | Estado de ciclo de vida | Entidade promotora | Entidade executante | Tipo de válvula | Fabricante | Modelo | Colocação | Diâmetro nominal (mm) | Pressão nominal (bar) | Localização | Coordenada M (m) | Coordenada P (m) | Cota do terreno (m) | Freguesia | Arruamento | Observações
VR1 | aaaa-mm-dd | Tela final | Em serviço |  |  | Charneira e batente, com contrapeso |  |  | Caixa ramal de ligação |  |  | Acesso | -28580.537 | 148640.704 | 224.704
VR2 |  |  | Fora de serviço |  |  | Charneira e batente, sem contrapeso |  |  | Câmara de manobras |  |  | Auto-Estrada
VR3 | [5 empty] | Esfera (bola) |  |  | Câmara de visita |  |  | Berma
… | [5 empty] | Outro |  |  | Coletor |  |  | Caminho
[9 empty] | Conduta elevatória |  |  | Campo
[9 empty] | Emissário |  |  | Dunas
[9 empty] | Outro |  |  | Em propriedade / terreno privado
Em propriedade / terreno público
Em terreno Ascendi
Em terreno EP
Em terreno Euroscut
Em via pedonal
Estacionamento
Estrada
Ilha
Jardim
Linha do metro
Maciço
Muro
Na baía de estacionamento
Na via
No passeio
Parede
Passagem inferior
Passagem superior
Ponte
Praia
Rio
Rotunda
Separador central
Talude
Valeta
Outro

## AR_VALVULA_SECCIONAMENTO
Código | Data de instalação | Fonte de informação | Estado de ciclo de vida | Entidade promotora | Entidade executante | Tipo de válvula | Fabricante | Modelo | Função | Colocação | Tipo de Montagem | Diâmetro nominal (mm) | Pressão nominal (bar) | Localização | Coordenada M (m) | Coordenada P (m) | Cota do terreno (m) | Freguesia | Arruamento | Observações
VS1 | aaaa-mm-dd | Tela final | Em serviço |  |  | Borboleta |  |  | Seccionamento by-pass | Câmara de manobras | Flangeada |  |  | Acesso | -28580.537 | 148640.704 | 224.704
VS2 |  |  | Fora de serviço |  |  | Cunha elástica |  |  | Seccionamento rede | Enterrada | Outro |  |  | Auto-Estrada
VS3 | [5 empty] | Outro |  |  | Outro | Outro |  |  |  | Berma
… | [13 empty] | Caminho
Campo
Dunas
Em propriedade / terreno privado
Em propriedade / terreno público
Em terreno Ascendi
Em terreno EP
Em terreno Euroscut
Em via pedonal
Estacionamento
Estrada
Ilha
Jardim
Linha do metro
Maciço
Muro
Na baía de estacionamento
Na via
No passeio
Parede
Passagem inferior
Passagem superior
Ponte
Praia
Rio
Rotunda
Separador central
Talude
Valeta
Outro

## AR_VENTOSA
Código | Data de instalação | Fonte de informação | Estado de ciclo de vida | Entidade promotora | Entidade executante | Tipo de ventosa | Fabricante | Modelo | Diâmetro nominal (mm) | Pressão nominal (bar) | Localização | Coordenada M (m) | Coordenada P (m) | Cota do terreno (m) | Freguesia | Arruamento | Observações
V1 | aaaa-mm-dd | Tela final | Em serviço |  |  | Duplo efeito |  |  |  |  | Acesso | -28580.537 | 148640.704 | 224.704
V2 |  |  | Fora de serviço |  |  | Múltipla |  |  |  |  | Auto-Estrada
V3 | [5 empty] | Simples |  |  |  |  | Berma
… | [5 empty] | Triplo efeito |  |  |  |  | Caminho
Campo
Dunas
Em propriedade / terreno privado
Em propriedade / terreno público
Em terreno Ascendi
Em terreno EP
Em terreno Euroscut
Em via pedonal
Estacionamento
Estrada
Ilha
Jardim
Linha do metro
Maciço
Muro
Na baía de estacionamento
Na via
No passeio
Parede
Passagem inferior
Passagem superior
Ponte
Praia
Rio
Rotunda
Separador central
Talude
Valeta
Outro